## OpenBeacon Freq. Dep. BOM
	C3	C4	C5	C6	C7/C8	C12	C20	C21	C22	C23	C24	L1	L2	L3	L4
30 Meters	10 (blue)	3.3 C0G	30 (green)	33 C0G	47 C0G	22	330	N/A	560	N/A	330	10 u (brown-black-black)	10 u (brown-black-black)	1.1 u T37-2 16T (red core)	1.1 u T37-2 16T (red core)